## パーツリスト
記号 | 値/型名 | 購入先 | 個数 | 概要 | 備考
IC1 | NJM7805FA | 秋月 | 2 | レギュレータ
IC7
IC2 | NJM7905FA | 秋月 | 1 | レギュレータ
IC3 | LM350T | 秋月 | 1 | レギュレータ
IC4 | NJM2845DL1-18 | 秋月 | 1 | レギュレータ
IC6 | NJU7223F33 | 秋月 | 1 | レギュレータ
IC8 | TL431ACZ | 秋月 | 1 | シャントレギュレータ
IC9 | PIC16F1823 | 秋月 | 1 |  | I-04347
IC10 | ISO1540D | Digi-Key | 1 | I2Cアイソレーター | 296-34896-5-ND
IC11 | MUSES8920E | 秋月 | 2 | HiFiオーディオ用
IC12
IC13 | TAS5716PAP | Digi-Key | 1 | デジタルアンプ
IC14 | PCM2704CDBR | Digi-Key | 1 | USBオーディオ | 296-29561-1-ND
IC15 | CD75HC153M | Digi-Key | 1 | マルチプレクサ | 296-33029-5-ND
IC16 | DIR9001PW | Digi-Key | 1 | デジタルオーディオレシーバ | 296-21389-5-ND
IC17 | CD74HC157M | Digi-Key | 1 | マルチプレクサ | 296-33031-5-ND
IC18 | PIC32MX695F512H-80I/PT | Digi-Key | 1 |  | PIC32MX695F512H-80I/PT-ND
IC19 | VS1053B | 秋月 | 1 | デコーダ
IC20 | 24FC256-I/SN | Digi-Key | 1 | EEPROM(32KB)
U1 | MRF24WB0MB | Digi-Key | 1 | WiFiモジュール | MRF24WB0MB/RM-ND
U2 | WEH001602AWPP5N00000 | 共立 | 1 | OLEDディスプレイ(白文字) | C4P122
ANT | TRF1001 | Digi-Key | 1 | WiFiアンテナ | TRF1001-ND
Q1 | 2SA1015GR | 秋月 | 3
Q5
Q9
Q2 | 2SC1815GR | 秋月 | 2
Q6
Q4 | 2SA1539Y | 秋月 | 2
Q8
Q3 | 2SC3422Y | 秋月 | 2
Q7
Q10 | DTC144ESA | 秋月 | 2 | デジタルトランジスタ
Q11
D1 | 10ELS4 | 秋月 | 4 | シリコンダイオード
D2
D7
D8
D3 | D15XBS6 | 秋月 | 1 | ショットキーブリッジ
D4 | GSIB6A60 | 秋月 | 1 | ブリッジダイオード
D5 | DF06MA | 秋月 | 1 | ブリッジダイオード
LED1 | Red | 秋月 | 1 | 高輝度3mm赤色 | I-04767
LED2 | Blue | 秋月 | 2 | チップLED[2012] | I-00697
LED3
OSC1 | FOX924B-12.000 | Digi-Key | 1 | 高精度発信器 | 631-1068-1-ND
OSC2 | FOX924B-12.288 | Digi-Key | 1 | 高精度発信器 | 631-1069-1-ND
X1 | 8MHz | 秋月 | 2 | セラロック | P-00153
X2
IR | OSRB38C9AA | 秋月 | 1 | 赤外線リモコン受信モジュール | I-04659
FL1 | PLR135/T9 | Digi-Key | 2 | フォトリンク | 1080-1432-ND 共立より安い
FL2
L1 | 22uH | 共立 | 4 | デジタルアンプ用 | B4M419
L2
L3
L4
L5 | 47uH | 秋月 | 2 | マイクロインダクタ | P-03965
L6
L7 | 470uH | 秋月 | 3 | マイクロインダクタ | P-04928
L8
L9
C1 | 1500uF 16V | 秋月 | 1 | MCZ(マザーボード用) | P-02366
C13 | 1000uF 10V | 秋月 | 1 | MCZ(マザーボード用) | P-02361
C15 | 680uF 10V | 秋月 | 4 | MCZ(マザーボード用) | P-02359
C17
C89
C99
C4 | 2200uF 10V | マルツ | 2 | KWシリーズ(オーディオ用) | UKW1A222MPD
C5
C2 | 3300uF 16V | マルツ | 2 | KWシリーズ(オーディオ用) | UKW1C332MHD
C3
C9 | 4700uF 25V | マルツ | 1 | KWシリーズ(オーディオ用) | UKW1E472MHD
C6 | 4700uF 35V | マルツ | 2 | KWシリーズ(オーディオ用) | UKW1V472MHD
C7
C56 | 470uF 35V | マルツ | 1 | KWシリーズ(オーディオ用) | UKW1V471MPD
C32 | 3300pF 100Ｖ | 共立 | 2 | FKP2(オーディオ用フィルム) | A8441A
C37
C33 | 470pF 100Ｖ | 共立 | 2 | FKP2(オーディオ用フィルム) | A84415
C38
C69 | 0.68uF 63V | デジット | 4 | MKS2(オーディオ用フィルム) | 共立の通販には無い
C70
C71
C72
C31 | 1uF 63V | 共立 | 6 | MKS2(オーディオ用フィルム) | 9AN132
C34
C35
C36
C39
C40
C11 | 100uF 35V | 秋月 | 3 | ZＬH(電源用) | P-02724
C90
C98
C23 | 470uF 35V | 秋月 | 1 | ZＬH(電源用) | P-02719
C26 | 47uF 35V | 秋月 | 1 | 一般電解 | P-03120
C27 | 0.1uF 25V | 秋月 | 10 | チップ積層セラミック[2012] | P-04679
C28
C78
C79
C80
C85
C97
C100
C103
C104
C25 | 10uF 6.3V | 秋月 | 9 | チップ積層セラミック[2012] | P-00664
C49
C50
C75
C88
C91
C101
C102
C105
C10 | 1uF 16V | Digi-Key | 9 | チップ積層セラミック[2012] | 490-1691-1-ND
C14
C16
C76
C77
C83
C84
C96
C106
C53 | 0.047uF 25V | Digi-Key | 2 | チップ積層セラミック[2012] (C0G) | 399-6970-1-ND
C55
C52 | 4700pF 50V | Digi-Key | 3 | チップ積層セラミック[2012] (C0G) | 445-7512-1-ND
C54
C81
C82 | 0.068uF 50V | Digi-Key | 1 | チップ積層セラミック[3216] (C0G) | 445-6983-1-ND
C107 | 47uF 16V | 秋月 | 1 | チップ積層セラミック[3225] | P-04657
C20 | 2.2uF 250V | 共立 | 2 | メタライズドポリエステル | 4BH13T
C21
C24 | 0.01uF 50V | 秋月 | 1 | 積層セラミック 2.54mmPich | P-04141
C22 | 1uF 50V | 秋月 | 1 | 積層セラミック 2.54mmPich | P-04066
C29 | 0.1uF 250V | Digi-Key | 1 | 積層セラミック 5mmPich | 490-4816-ND
C61 | 0.22uF 50V | 秋月 | 4 | 積層セラミック 5mmPich | P-03096
C62
C63
C64
C8 | 10uF 25V | 秋月 | 3 | 積層セラミック 5mmPich | P-03095
C48
C95
C67 | 1uF 50V | 秋月 | 2 | 積層セラミック 5mmPich | P-03093
C68
C41 | 1uF 25V | 秋月 | 10 | 薄膜高分子積層 | P-05995
C42
C43
C44
C57
C58
C59
C60
C65
C66
R6 | 100 | マルツ | 2 | 1/2W金属皮膜 | カーボンでも可
R15
R5 | 1M | マルツ | 1 | 1/2W金属皮膜 | カーボンでも可
R27 | 3.6 | マルツ | 4 | 1/4W金皮小型
R28
R38
R39
R24 | 20 | マルツ | 4 | 1/4W金皮小型
R25
R35
R36
R53 | 22 | マルツ | 2 | 1/4W金皮小型 | 秋月1/6Wカーボンにラインナップが無い為
R54
R22 | 47 | マルツ | 2 | 1/4W金皮小型
R33
R23 | 470 | マルツ | 6 | 1/4W金皮小型
R26
R34
R37
R46
R47
R56 | 680 | マルツ | 1 | 1/4W金皮小型
R45 | 18.2K | マルツ | 1 | 1/4W金皮小型 | 9.1K x2
R21 | 2.7K | マルツ | 2 | 1/4W金皮小型
R32
R19 | 3.3K | マルツ | 2 | 1/4W金皮小型
R30
R18 | 7.5K | マルツ | 4 | 1/4W金皮小型
R20
R29
R31
R17 | 100 | 秋月 | 1 | 1/4Wカーボン
R69 | 4.7 | 秋月 | 1 | 1/6Wカーボン
R9 | 47 | 秋月 | 1 | 1/6Wカーボン
R64 | 100 | 秋月 | 2 | 1/6Wカーボン
R65
R16 | 120 | 秋月 | 1 | 1/6Wカーボン
R2 | 270 | 秋月 | 1 | 1/6Wカーボン
R66 | 1K | 秋月 | 1 | 1/6Wカーボン
R52 | 1.5K | 秋月 | 3 | 1/6Wカーボン
R55
R7
R1 | 2.4K | 秋月 | 1 | 1/6Wカーボン
R42 | 3.3K | 秋月 | 2 | 1/6Wカーボン
R43
R11 | 4.7K | 秋月 | 6 | 1/6Wカーボン
R12
R13
R14
R70
R8
R44 | 10K | 秋月 | 7 | 1/6Wカーボン
R50
R51
R57
R60
R61
R63
R10 | 18K | 秋月 | 1 | 1/6Wカーボン
R68 | 47K | 秋月 | 1 | 1/6Wカーボン
R67 | 100K | 秋月 | 1 | 1/6Wカーボン
BZ | PKM13EPYH4000-A0 | 秋月 | 1 | 圧電サウンダ | P-04118
RE | Volume | 秋月 | 1 | ロータリーエンコーダ | P-00292
CN1 | 5pin ストレート | 秋月 | 1 | ICSP用ピンヘッダ | 一つのピンヘッダをカットして使用
CN3 | 5pin L型 | 秋月 | 1 | ICSP用ピンヘッダ | 一つのピンヘッダをカットして使用
CN2 | USB-MicroB | 秋月 | 1 |  | C-02235
CN4 | USB-A | 秋月 | 1 |  | C-00160
J1 | MJ-064H | マルツ | 1 | 3.5mm4極ステレオ 絶縁タイプ
SP | MB-124-G-R | 秋月 | 2 | ターミナル(赤) | C-04358
SP | MB-124-G-B | 秋月 | 2 | ターミナル(黒) | C-04359
SSR | S108T02 | 秋月 | 1 | ソリッドステートリレー | I-05568
T1 | HT-1208 | マルツ | 1 | EIトランス
T2 | 81575RS | RS | 1 | トロイダルトランス
ZNR | 150V | 秋月 | 1 | バリスタ | I-05027
FUSE | 1A | 共立 | 1 | ミニガラス管ヒューズ | 59Q12T
FUSE | F-60-1C | 共立 | 1 | ヒューズホルダーカバー | 59S124
FUSE | F-60-A | 共立 | 1 | ヒューズホルダー | 59S122
AC | AC100V | マルツ | 1 | めがねACインレット
AC | AC100V | 秋月 | 1 | ACメガネコード | C-01688
基板 | NZ-P12K | 共立 | 3 | 片面紙フェノール(100mm×150mm)
基板 | NZ-G33KR | 共立 | 1 | 両面ガラスエポキシ(100mm×150mm) | 下層基板、USB基板
放熱器 | W15xH25xD11 | 秋月 | 3 | IC1,IC2,IC7用 | P-05052
放熱器 | W16xH25xD16 | 秋月 | 1 | IC6用 | P-05053
放熱器 | W46xH25xD17 | 秋月 | 1 | IC3用 | P-05050
ケース | CH7-17-17GS | マルツ | 1 | 色：シルバー ゴム足付き | カスタム加工
パネル | 73mm×27mm×2mm | はざいや | 1 | アクリル板(ブルースモーク) | フリーカット
銅版 | 129mm(L)×136mm (1.0t) 純銅板 | かっぱ堂 | 1 | シールド板用 | オーダーカット(48mm×82mm Ｌ曲げ加工付)
プラ板 | 50mmx40mm |  | 1 | 絶縁用 | 電源基板裏側絶縁
ツマミ | 35X21BPS-7 | マルツ | 1 | 35Ф
- | ジュラコンスペーサーM3 (3mm) | 共立 | 11 | ネジ切り無し | 下層基板、Displayモジュール
- | ジュラコンスペーサーM3 (5mm) | 共立 | 5 | ネジ切り無し | 固定基板
- | ジュラコンスペーサーM3 (8mm) | 共立 | 2 | ネジ切り無し | 上層基板
- | ジュラコン六角スペーサ M3 (15mm) | 共立 | 4 | ネジ切り有り | 中層基板
- | ジュラコン六角スペーサ M3 (25mm) | 共立 | 3 | ネジ切り有り | 固定基板、下層基板、上層基板
- | ジュラコン雄ネジ六角スペーサ M3 (20mm) | 共立 | 2 | ネジ切り有り | 固定基板
- | メタルスペーサーM3 (5mm) | 共立 | 1 | ネジ切り有り | 固定基板、シャシーアースポイント用
- | メタルスペーサーM3 (25mm) | 共立 | 2 | ネジ切り有り | 下層基板、上層基板、USB基板
- | メタルスペーサーM3 (45mm) | 共立 | 1 | ネジ切り有り | 固定基板、シャシーアースポイント用
- | トラスビスM3 (5mm) | ハンズ | 8 |  | 固定基板(トランス)、電源基板、シールド板
- | トラスビスM3 (10mm) | ハンズ | 12 |  | 下層基板、中層基板、上層基板
- | トラスビスM3 (15mm) | ハンズ | 6 |  | 固定基板
- | ナベビスM2 (10mm) | マルツ | 4 |  | Displayモジュール
- | ナベビスM2 (15mm) | マルツ | 2 |  | フォトリンク
- | ナベビスM3 (10mm) | マルツ | 4 |  | ACインレット、USB基板
- | ナットM2 | マルツ | 6 |  | Displayモジュール、フォトリンク
- | ナットM3 | マルツ | 2 |  | ACインレット
- | フランジナットM3 | 山崎 | 6 |  | 固定基板(トランス)、固定基板、電源基板
- | L型金具(小) | マルツ | 2 |  | 固定基板(電源基板)
- | 平ワッシャM3 | マルツ | 2 |  | 上層基板、0.4mm高さ補正用
- | ラグ端子 | マルツ | 2 |  | 両側板シャシーアース用
- | 結束バンド(細) |  |  |  | トロイダルトランス、配線用
- | 線材 | 共立 |  | 各種 | 細め、太め、フラットケーブル(10P) 等
- | 現像液 | 共立 | 2
- | エッチング液 | 共立 | 1