## パーツリスト
回路 | 記号 | 値/型名 | 購入先 | 注文番号 | 個数 | 概要 | 備考
1 | IC1 | TL431ACZ | 秋月 | I-01434 | 1 | シャント・レギュレータ | TL431相当品なら可
1 | IC2 | PIC16F1823-I/P | 秋月 | I-04347 | 1 | PIC
1 | IC3 | ADUM1250ARZ | Digi-Key | ADUM1250ARZ-ND | 1 | I2Cアイソレーター
2 | IC4 | NJM2863F33 | 秋月 | I-05579 | 1 | LDO三端子レギュレータ(3.3V)
2 | IC5 | LM2940IMP-15 | Digi-Key | LM2940IMP-15/NOPBCT-ND | 1 | LDO三端子レギュレータ(15V)
2 | IC6 | NJM2845DL1-05 | 秋月 | I-02251 | 1 | LDO三端子レギュレータ(5V)
3 | IC7 | TAS5760L | Mouser | 595-TAS5760LDAP | 1 | デジタルアンプ
4 | IC8 | PIC32MX695F512H-80I/PT | Digi-Key | PIC32MX695F512H-80I/PT-ND | 1 | PIC
4 | IC9 | VS1063A | 秋月 | I-06585 | 1 | オーディオデコーダ
4 | IC10 | 24FC256-I/SN | Digi-Key | 24FC256-I/SN-ND | 1 | EEPROM(32KB)
4 | IC11 | MCP1700T-1802E/TT | Digi-Key | MCP1700T1802ETTCT-ND | 1 | LOD三端子レギュレータ(1.8V)
2 | IC12 | LME49720NA | 秋月 | I-02405 | 1 | 超低ひずみオーディオ用オペアンプ
2 | Q1 | DTC144ESA | 秋月 | I-05192 | 2 | デジタルトランジスタ | RN1204等でも代用可
4 | Q6
2 | Q2 | IRLML6402 | 秋月 | I-02553 | 1 | Pch MOS-FET
2 | Q3 | 2SC1815GR | 秋月 | I-00881 | 2
2 | Q4
2 | Q5 | 2SA1941-O | 秋月 | I-02749 | 1
1 | D1 | DF06MA | 秋月 | I-01046 | 1 | ブリッジダイオード
2 | D2 | D15XBS6 | 秋月 | I-04651 | 1 | ショットキーバリアダイオードブリッジ
2 | D3 | SD103A | 秋月 | I-04271 | 2 | ショットキーバリアダイオード
2 | D4
1 | SSR | S108T02 | 秋月 | I-05568 | 1 | ソリッドステートリレー
1 | IR | OSRB38C9AA | 秋月 | I-04659 | 1 | 赤外線リモコン受信モジュール
1 | LED1 | Red | 秋月 | I-04767 | 1 | 高輝度3mm赤色 | 乳白キャップがあると良
4 | LED2 | Blue | 秋月 | I-00697 | 2 | チップLED[2012]
4 | LED3
4 | OLED | WEH001602AWPP5N00000 | 共立 | C4P121 | 1 | OLEDディスプレイ(白文字)
4 | OSC | FOX924B-12.288 | Digi-Key | 631-1069-1-ND | 1 | 高精度発信器
2 | C18 | 100uF 16V | Digi-Key | 1189-1148-ND | 4 | 電源用電解
2 | C25
2 | C28
4 | C59
2 | C10 | 1500uF 16V | 秋月 | 1189-1859-ND | 2 | マザーボード用電解
2 | C9
2 | C26 | 10uF 16V | Digi-Key | 1276-2872-1-ND | 11 | 積層セラミック [2012] X7R
2 | C27
2 | C29
4 | C46
4 | C47
4 | C49
1 | C5
4 | C50
4 | C52
4 | C53
4 | C54
3 | C35 | 330uF 16V | Digi-Key | 399-9790-1-ND | 1 | チップタンタル[7343] 超低ESR
3 | C38 | 0.22uF 50V | Digi-Key | 445-1350-1-ND | 4 | 積層セラミック [2012] X7R
3 | C39
3 | C40
3 | C41
1 | C1 | 0.047uF 250V | Digi-Key | 445-2286-1-ND | 2 | 積層セラミック [3216] X7R
1 | C2
2 | C20 | 0.1uF 50V | Digi-Key | 445-7534-1-ND | 8 | 積層セラミック [2012] X7R
2 | C22
2 | C24
4 | C58
4 | C60
4 | C62
1 | C7
1 | C8
2 | C11 | 1uF 50V | Digi-Key | 445-7547-1-ND | 10 | 積層セラミック [2012] X7R
2 | C17
2 | C23
3 | C31
3 | C32
3 | C33
3 | C34
4 | C48
4 | C57
4 | C61
4 | C56 | 10uF 16V | Digi-Key | 445-8549-ND | 1 | 積層セラミック 5mm X7R
1 | C3 | 1uF 125VAC | Digi-Key | 493-3521-ND | 1 | メタライズドポリエステル
4 | C55 | 100uF 6.3V | Digi-Key | 493-4239-1-ND | 1 | チップタンタル [3216]
2 | C21 | 47uF 16V | Digi-Key | 493-4279-1-ND | 2 | チップタンタル [3528]
2 | C12 | 4700uF 25V | Digi-Key | 493-4610-ND | 4 | オーディオ用電解
2 | C13
2 | C14
2 | C16
2 | C30 | 470uF 16V | Digi-Key | 493-4646-1-ND | 1 | オーディオ用電解
2 | C15 | 470uF 16V | Digi-Key | P-02364 | 1 | 電源用電解
1 | C4 | 220uF 35V | 秋月 | P-02718 | 1 | 電源用電解
4 | C51 | 100uF 35V | 秋月 | P-02724 | 1 | 電源用電解
1 | C6 | 100uF 16V | 秋月 | P-05002 | 1 | 低背アルミ電解
2 | C19 | 1uF 25V | 秋月 | P-05995 | 3 | 薄膜高分子積層 [3216]
3 | C36
3 | C37
3 | C42 | 0.68uF 63V | 千石 |  | 4 | WIMA MKS2(オーディオ用フィルム)
3 | C43
3 | C44
3 | C45
4 | R32 | 4.7 | 秋月 |  | 1 | 1/6Wカーボン
1 | R6 | 47 | 秋月 |  | 1 | 1/6Wカーボン
2 | R13 | 100 | 秋月 |  | 2 | 1/6Wカーボン
2 | R19
1 | R7 | 150 | 秋月 |  | 3 | 1/6Wカーボン
4 | R23
4 | R24
1 | R4 | 1.5K | 秋月 |  | 1 | 1/6Wカーボン
4 | R30 | 100K | 秋月 |  | 1 | 1/6Wカーボン
2 | R14 | 10K | 秋月 |  | 6 | 1/6Wカーボン
3 | R22
4 | R26
4 | R27
4 | R29
4 | R31
1 | R8 | 18K | 秋月 |  | 1 | 1/6Wカーボン
4 | R28 | 1K | 秋月 |  | 6 | 1/6Wカーボン
4 | R33 | 3.3K | 秋月 |  | 2 | 1/6Wカーボン
4 | R34
1 | R5 | 4.7K | 秋月 |  | 7 | 1/6Wカーボン
1 | R9
1 | R10
1 | R11
1 | R12
2 | R18
4 | R25
1 | R3 | 100 | 千石 |  | 1 | 1/4Wカーボン
2 | R21 | 680 | 千石 |  | 1 | 1/4Wカーボン
1 | R2 | 1M | 千石 |  | 1 | 1/4Wカーボン
2 | R16 | 1K | マルツ |  | 1 | 1/4W金皮(小型)
2 | R15 | 2.2K | マルツ |  | 1 | 1/4W金皮(小型)
2 | R17 | 2K | マルツ |  | 1 | 1/4W金皮(小型)
1 | R1 | 100 | 千石 |  | 1 | 1/2Wカーボン
2 | R20 | 0.15 | マルツ |  | 1 | 1W金皮(小型)
1 | L1 | EV28-1.0-02-36M | Digi-Key | 817-1045-ND | 1 | コモンモードチョーク(36mH)
3 | L2 | DASM1620/22uH | 共立 | B4M419 | 4 | デジタルアンプ用インダクタ
3 | L3
3 | L4
3 | L5
4 | L6 | 220uH | Digi-Key | 445-6560-1-ND | 2 | マイクロインダクタ
4 | L7
2 | EMF1 | BNX016-01 | 秋月 | P-05287 | 2 | EMIフィルタ
2 | EMF2
1 | CN1 | 5pin ストレート | 秋月 | C-00167 | 1 | ICSP用ピンヘッダ
4 | CN2 | 5pin L型 | 秋月 | C-01627 | 1 | ICSP用ピンヘッダ
4 | CN3 | USB-A | 秋月 | C-00160 | 1
1 | RE | RE160F-40E3-20A-24P | 秋月 | P-00292 | 1 | ロータリーエンコーダ
2 | T | 70070K | Digi-Key | TE70070-ND | 1 | トロイダル電源トランス(35VA)
2 | U1 | OKL-T/6-W12N-C | 秋月 | M-06187 | 1 | 表面実装用ＤＣＤＣコンバーター
4 | U2 | MRF24WG0MB | Mouser | 579-MRF24WG0MB-I/RM | 1 | WiFi / 802.11モジュール
1 | X1 | 8MHz | 秋月 | P-00153 | 2 | セラロック
4 | X2
1 | Z1 | 150V | 秋月 | I-00106 | 2 | バリスタ
1 | Z2
4 | ANT | TRF1001 | Digi-Key | TRF1001-ND | 1 | WiFiアンテナ
4 | BZ | PKM13EPYH4000-A0 | 秋月 | P-04118 | 1 | 圧電サウンダ
1 | FUSE | 1A | 共立 | 59Q12T | 1 | ミニガラス管ヒューズ
1 | FUSE | F-60-A | 共立 | 59S122 | 1 | ヒューズホルダ
1 | FUSE | F-60-1C | 共立 | 59S124 | 1 | ヒューズホルダーカバー
1 | ACIN | WTN02F1171 | マルツ |  | 1 | ACインレット 3極 250V-10A
2 | 放熱板 | PUG56-30 | 共立 | 5CE241 | 1 | W56.2xH20xL30mm | Q5用
2 | 放熱板 | 熱伝導シリコンラバーシート | 秋月 | P-02687 | 1 | TO-220 | Q5用
1 | ツマミ | 35X21BPS-7 | マルツ |  | 1 | 35Ф
- | ケース | CH7-17-17GS | マルツ |  | 1 | 色：シルバー ゴム足付き | カスタム加工
- | その他 | 73mm×27mm×2mm | はざいや |  | 1 | グレースモークアクリル板 | フリーカット
- | その他 | シールド板 | かっぱ堂 |  | 1 | 銅板134mm x 128mm x 1mm | フリーカット L曲げ加工付き
- | その他 | SP3-RO | フォルテシモ |  | 2 | 黄銅・ロジウムメッキ SP端子 | 赤黒 2セット(4個)
- | 基板 | NZ-G33KR | 共立 |  | 1 | 両面ガラスエポキシ(100mm×150mm) | 下層基板、USB基板、RE基板
- | 基板 | NZ-P10K | 共立 |  | 1 | 片面紙フェノール(75mm×100mm) | シールド基板
- | 基板 | NZ-G33K | 共立 |  | 3 | 片面ガラスエポキシ(100mm×150mm) | 前面基板
- | 基板 | [5 empty] | 電源基板
- | 基板 | [5 empty] | 中層基板、上層基板
- | 基板 | 現像液(DP-10) | マルツ |  | 1 |  | 全基板分
- | 基板 | エッチング液(H-200A) | マルツ |  | 1 |  | 全基板分
- | 基板 | インクジェットフィルム(PF-3R-A4) | マルツ |  | 1
- | コネクタ | EHR-2 | 共立 | 5CP143 | 4 | EH 2極 ハウジング
- | コネクタ | B2B-EH-A | 共立 | 5CP14H | 4 | EH 2極 ポスト
- | コネクタ | EHR-3 | 共立 | 5CP144 | 5 | EH 3極 ハウジング
- | コネクタ | B3B-EH-A | 共立 | 5CP14I | 5 | EH 3極 ポスト
- | コネクタ | PHR-3 | 共立 | 61K144 | 1 | PH 3極 ハウジング
- | コネクタ | B3B-PH-K-S | 共立 | 61K14J | 1 | PH 3極 ポスト
- | コネクタ | PHR-10 | 共立 | 61K14B | 1 | PH 10極 ハウジング
- | コネクタ | B10B-PH-K-S | 共立 | 61K14Q | 1 | PH 10極 ポスト
- | コネクタ | VHR-2N | 共立 | 61J144 | 2 | VH 2極 ハウジング
- | コネクタ | B2PS-VH | 共立 | 61J14M | 2 | VH 2極 ポスト サイド型
- | コネクタ | BEH-001T-P0.6 | 共立 | 65E311 | 21 | EH コンタクトピン
- | コネクタ | BPH-002T-P0.5S | 共立 | 61K142 | 13 | PH コンタクトピン
- | コネクタ | BVH-21T-P1.1 | 共立 | 65E313 | 4 | VH コンタクトピン
- | その他 | ACケーブル | - |  | 1 | L型
- | その他 | 線材 | - |  |  | 細め、太め、フラットケーブル(10P) 等 各種
- | その他 | 結束バンド | -
- | その他 | ラグ端子 | - |  | 2 | 前面パネル、側面パネル (R)
- | ネジ類 | 皿ビス(M3x10mm) | 山崎 |  | 2 |  | ACインレット
- | ネジ類 | ナットM3 | 山崎 |  | 2 |  | ACインレット
- | ネジ類 | ナベビス(M3x10mm) | 山崎 |  | 4 |  | Displayモジュール
- | ネジ類 | ナットM3 | 山崎 |  | 4 |  | Displayモジュール
- | ネジ類 | ナベビス(M3x10mm) | 山崎 |  | 1 |  | Q5用
- | ネジ類 | トラスビス(M3x15mm) | ハンズ |  | 3 |  | 電源基板
- | ネジ類 | トラスビス(M3x5mm) | ハンズ |  | 2 |  | 電源基板
- | ネジ類 | ジュラコンスペーサー(M3x5mm) | 共立 |  | 3 |  | 電源基板
- | ネジ類 | メタル雄ネジ六角(M3x5mm) | 共立 |  | 2 |  | 電源基板
- | ネジ類 | 座金(M3) | 山崎 |  | 2 |  | 電源基板
- | ネジ類 | ジュラコン六角スペーサ(M3x20mm) | 共立 |  | 1 |  | 電源基板（トランス中央穴用）
- | ネジ類 | ナベビス(M3x5mm) | 山崎 |  | 1 |  | 電源基板（トランス中央穴用）
- | ネジ類 | メタル六角スペーサ(M3x40mm) | 共立 |  | 1 |  | シールド版
- | ネジ類 | ジュラコン六角スペーサ(M3x40mm) | 共立 |  | 3 |  | シールド版
- | ネジ類 | ナベビス(M3x5mm) | 山崎 |  | 4 |  | シールド版
- | ネジ類 | 座金(M3) | 山崎 |  | 1 |  | シールド版
- | ネジ類 | トラスビス(M3x10mm) | ハンズ |  | 7 |  | 下層基板
- | ネジ類 | ジュラコンスペーサー(M3x3mm) | 共立 |  | 7 |  | 下層基板
- | ネジ類 | ジュラコン雄ネジ六角(M3x10mm) | 共立 |  | 2 |  | 中層基板
- | ネジ類 | ジュラコン六角スペーサ(M3x10mm) | 共立 |  | 2 |  | 中層基板
- | ネジ類 | ナベビス(M3x5mm) | 山崎 |  | 2 |  | 中層基板
- | ネジ類 | ジュラコン雄ネジ六角(M3x25mm) | 共立 |  | 1 |  | シールド基板
- | ネジ類 | メタルスペーサー(M3x25mm) | 共立 |  | 2 |  | シールド基板・USB基板
- | ネジ類 | ジュラコン六角スペーサ(M3x10mm) | 共立 |  | 2 |  | シールド基板
- | ネジ類 | ジュラコンスペーサー(M3x3mm) | 共立 |  | 2 |  | シールド基板
- | ネジ類 | ナベビス(M3x5mm) | 山崎 |  | 1 |  | シールド基板
- | ネジ類 | ナベビス(M3x10mm) | 山崎 |  | 2 |  | シールド基板・USB基板
- | ネジ類 | 座金(M3) | 山崎 |  | 1 |  | シールド基板
- | ネジ類 | メタル六角スペーサ(M3x10mm) | 共立 |  | 1 |  | 上層基板
- | ネジ類 | ジュラコン六角スペーサ(M3x10mm) | 共立 |  | 1 |  | 上層基板
- | ネジ類 | ジュラコンスペーサー(M3x10mm) | 共立 |  | 2 |  | 上層基板
- | ネジ類 | ナベビス(M3x5mm) | 山崎 |  | 2 |  | 上層基板
- | ネジ類 | ナベビス(M3x20mm) | 山崎 |  | 2 |  | 上層基板
- | ネジ類 | 平ワッシャ(M3) | 山崎 |  | 2 |  | 中層基板－上層基板 0.4mm高さ補正用
- | ネジ類 | 座金(M3) | 山崎 |  | 1 |  | 上層基板