## 集水桝配置間隔計算
道 路 雨 水 桝 間 隔 計 算 |  |  |  | ※道路土工 排水溝指針(参照) |  |  |  | 入力部 |  |  | ※道路土工 排水溝指針 S62･6月 （社）日本道路協会 46P | [11 empty] | 桝落下率 1 の算出
[6 empty] | 確率年 | 7 |  |  |  | 蓋の種類 | 桝横断 | 蓋落下穴 | 見かけの落下率 r* |  |  |  | 縦断勾配% |  |  | 落下率 r |  | log A=1/(b1+1)×(1-(b/2))
| 地域 | 市町村 | 降雨強度使用 |  |  | 開発行為手引きより |  |  | 縦仕切 |  |  |  |  | 1l/sec 以下 | 2 | 4 | 8以上 | 補正係数 ｐ |  |  |  |  | ×log(k･I･aw)-1/(b1+1)log k1
| 北海道 | 旭川市 |  |  |  | 降雨強度式(分) |  | I=a/(t+b) | 横仕切 |  |  | 勾配％ | 面積 cm3 |  |  |  |  | 0.1% | 1% | 10% | 範囲値 | 平均 | k=1/3.6×106)
| 到達時間 | 10分以下は10分とする |  |  |  | 3000 | 27 | 10 | 混合形 |  | 1 縦仕切 | 10 | 100 | 0.7 | 0.6 | 0.46 | 0.45 | 1 | 1 | 1 | 0.45～0.70 | 0.58 | k1=a1√(a･g) g=9.8
|  |  | 10 | 分 |  | I= | 81.0811 | mm/h | 格子形 |  |  |  | 200 | 0.85 | 0.85 | 0.73 | 0.65 |  |  |  | 0.65～0.85 | 0.75 | aw:１箇の集水面積
| 流出係数 C | [11 empty] | 300 | 0.96 | 0.92 | 0.84 | 0.8 |  |  |  | 0.80～0.96 | 0.88
| 道路 | 標準 | 0.80～0.90 | 0.85 |  | 大雨資料第12編より | [5 empty] | 1.5 | 100 | 0.7 | 0.6 | 0.46 | 0.45 | 0.9 | 1 | 1.1 | 0.04～0.11 | 0.08 | 地表面の工種別基礎流出係数（道路土工排水工指針より）
|  | アスファルト | 0.70～0.95 | 0.825 |  | 降雨強度式(時間) |  | I=a/(t^n+b) t=分/60 |  |  |  |  | 200 | 0.85 | 0.85 | 0.73 | 0.65 |  |  |  | 0.09～0.33 | 0.21
|  | コンクリート | 0.80～0.95 | 0.875 |  | 32.23 | -0.02 | 0.16667 | 0.59 |  |  |  | 300 | 0.96 | 0.92 | 0.84 | 0.8 |  |  |  | 0.27～0.44 | 0.36 | 地表面の種類 |  |  |  | 流出係数
|  | レンガ | 0.70～0.85 | 0.775 |  | I= | 98.4276 | mm/h | 格子形 |  | 2 横断切 | 10 | 100 | 0.6 | 0.5 | 0.4 | 0.3 | 1.2 | 1 | 0.6 | 0.18～0.72 | 0.45 | 路面 |  | 舗装 |  | 0.70～0.95 |  | 0.825
|  | 歩道・駐車場 | 0.75～0.85 | 0.8 |  | 粗度係数 ｎ | 0.013 | 標準 |  |  |  |  | 200 | 0.8 | 0.8 | 0.7 | 0.5 |  |  |  | 0.30～0.96 | 0.63 |  |  | 砂利道 |  | 0.30～0.70 |  | 0.5
[13 empty] | 300 | 0.9 | 0.85 | 0.75 | 0.65 |  |  |  | 0.39～1.00 | 0.7 | 路肩・法面など |  | 細粒度 |  | 0.40～0.65 |  | 0.525
基本部 | 流出係数 | 0.85 |  |  | 集水幅 |  | 2.75 | m |  |  |  | 1.5 | 100 | 0.5 | 0.4 | 0.3 | 0.2 | 0.95 | 1 | 1.05 | 0.19～0.53 | 0.36 |  |  | 粗粒度 |  | 0.10～0.30 |  | 0.2
| 縦断勾配 | 0.35 | 3.5 | 0.0035 | 横断勾配 |  | 2 | % |  |  |  |  | 200 | 0.6 | 0.52 | 0.42 | 0.28 |  |  |  | 0.27～0.63 | 0.45 |  |  | 硬岩 |  | 0.70～0.85 |  | 0.775
| 水量割合 | 80 | % 通常80%使用 |  | 道路からの縁石高 |  | 0.15 | m |  |  |  |  | 300 | 0.7 | 0.6 | 0.5 | 0.38 |  |  |  | 0.36～0.74 | 0.55 |  |  | 軟岩 |  | 0.50～0.75 |  | 0.625
側溝部 | 道路幅 | 2.75 | m | 分 |  | 蓋の種類 | 縦仕切 |  | ﾘｽﾄ選択 |  | 3 混合形 ﾀﾞｸﾞﾀｲﾙ含 | 10 | 100 | 0.6 | 0.5 | 0.4 | 0.366 | 1.04 | 1 | 0.92 | 0.18～0.72 | 0.45 | 砂質土の芝生 |  | 勾配0～2% |  | 0.05～0.10 |  | 0.075
| 粗度係数 | 0.013 |  | 時間 |  | 水面高さ h | 0.055 |  | A=100～300 |  |  |  | 200 | 0.85 | 0.83 | 0.7 | 0.62 |  |  |  | 0.30～0.96 | 0.63 |  |  | 勾配2～7% |  | 0.10～0.15 |  | 0.125
| 呑口の長さ | 0.365 | 0.42 | 次ﾍﾟｰｼﾞ参考 |  | 落下穴面積 A | 153.3 | cm3 | A=100以下は無 |  |  |  | 300 | 0.95 | 0.9 | 0.8 | 0.75 |  |  |  | 0.39～1.00 | 0.7 |  |  | 勾配7%以上 |  | 0.15～0.20 |  | 0.175
|  | 通常 0.400～0.600 |  |  |  |  | 2.75 | 2.75 |  |  |  | 1.5 | 100 | 0.45 | 0.38 | 0.3 | 0.18 | 0.92 | 1 | 1.05 | 0.19～0.53 | 0.36 | 粘性土の芝生 |  | 勾配0～2% |  | 0.13～0.17 |  | 0.15
| 蓋横断勾配 | 2 | % | 0.35 |  |  |  | 0.048 | 0.055 |  |  |  | 200 | 0.55 | 0.5 | 0.4 | 0.28 |  |  |  | 0.27～0.63 | 0.45 |  |  | 勾配2～7% |  | 0.18～0.22 |  | 0.2
[7 empty] | 2 | % | 0.007 |  |  |  | 300 | 0.65 | 0.55 | 0.45 | 0.38 |  |  |  | 0.36～0.74 | 0.55 |  |  | 勾配7%以上 |  | 0.25～0.35 |  | 0.3
| 使用強度式の単位(分)、(時間) | [7 empty] | 2 |  | 4 格子形 | 10 | 200 | 0.85 | 0.85 | 0.76 | 0.65 | 1.01 | 1 | 0.95 | 0.62～0.86 | 0.74 | 屋根 |  |  |  | 0.75～0.95 |  | 0.85
| ﾘｽﾄ選択 | 分 | 81.0811 | mm/h |  |  | 路面長 W1= | 2.385 | 0.365 |  |  |  | 400 | 1 | 0.95 | 0.85 | 0.75 |  |  |  | 0.71～1.00 | 0.86 | 間地 |  |  |  | 0.20～0.40 |  | 0.3
[13 empty] | 600 | 1 | 1 | 0.85 | 0.8 |  |  |  | 0.76～1.00 | 0.88 | 芝・樹木の多い公園 |  |  |  | 0.10～0.25 |  | 0.175
| 道路単位長さ当たりの流出量 |  |  | q=(C・I・W)/(3.6×103)=(1/3.6×103)×C×I×W | [7 empty] | 1.5 | 200 | 0.5 | 0.4 | 0.28 | 0.22 | 0.78 | 1 | 1.4 | 0.17～0.70 | 0.44 | 勾配の緩い山地 |  |  |  | 0.20～0.40 |  | 0.3
| 1/(3.6×103) |  | C | I |  | W | q=(1/3.6×103)×C×I×W | [5 empty] | 400 | 0.6 | 0.5 | 0.36 | 0.32 |  |  |  | 0.25～0.84 | 0.55 | 勾配の急な山地 |  |  |  | 0.40～0.60 |  | 0.5
= | 0.00027778 |  | 0.85 | 81.0811 |  | 2.75 | 0.0526 | l/sec |  |  |  |  | 600 | 0.68 | 0.55 | 0.42 | 0.36 |  |  |  | 0.28～0.95 | 0.62 | 田･水面 |  |  |  | 0.70～0.80 |  | 0.75
[11 empty] | 注 1) | γ=γ*・ρ, Q:側溝流量, i:縦断勾配 |  |  |  | 注 2) | 横断勾配などが表の値と異なる場合の | [5 empty] | 畑 |  |  |  | 0.10～0.30 |  | 0.2
| 側溝流量 | h=h1+h2 | 0.055 | 1=n1･W1 |  | 0.048 | h2=n2･L | 0.007 |  |  |  | 1 |  |  |  |  | 補正係数は内挿によって求める。
桝部 | 断面積 A= | 1/2×h2×L+L×h1 1/2× |  | 0.007 |  | 0.365 | 0.365 | 0.048 | 0.019 |  | 蓋形状面積 | 縦仕切 | 153.3 | cm3 | Q流量 | 2.4902 | 道路横断勾配 |  | 2 |  | 桝横断勾配 | 2 | 見かけ落下率 r* 計算
路部 |  | 1/2×h1×W1 |  | 1/2× |  | 0.048 | 2.385 | 0.057 | 0.076 | m2 | 縦断勾配 | 0.35 |  | 面積 | 100 | 流量 | 2 | 桝横勾 | 10 |  | 縦断勾勾配 | 0.1 |  | 2 | 算出番号 |  |  | 3 | 算出番号 |  | 流量差 | 0.4902
桝部 | 潤辺 P= | √(L2+h22)+h √ |  | 0.13322 |  | 4.9e-05 | 0.055 | 0.42007 | m | [14 empty] | 2 | 勾配％ |  |  | 4 | 勾配％
路部 |  | √(W12+h12) √ |  | 5.6882 |  | 0.002304 | 2.3855 | m 計= | 2.8056 |  | 流量差 | 0.4902 | 縦断比率後 | 2 | 4 | 比率後 | 桝比率後 |  |  | 平均値 | 桝比率後 |  |  | 100 | 200 | 300 |  | 100 | 200 | 300 | 100 | 200 | 300
| 径深 R= | A/P |  | 0.076 | / | 2.8056 | 0.027 | m |  |  | 落下率 r*= | 153.3 | 100 | 0.6 | 0.46 | 0.56569 | 0.70155 | 落下率 r= |  | 0.58 | 0.67061 |  | 1 | 0.6 | 0.85 | 0.92 | 1 | 0.46 | 0.73 | 0.84 | 0.56569 | 0.82059 | 0.90039
| Q1=1/n・G1/2・R2/3・A・rr |  | 1/n× | G1/2/102 %→1単位 ×R2/3 |  |  | V | 舗装0.6～1.5 | 流速小さい |  |  |  | 200 | 0.85 | 0.73 | 0.82059 |  |  |  | 0.75 |  |  | 2 |  |  |  | 2
| V=1/n・G1/2・R2/3 Q=A・V |  | 76.9231 | 0.059161 |  | 0.09 | 0.40957 | m/sec 0.6以上はG=0.76%上 |  |  |  | 桝面積 | 300 | 0.92 | 0.84 | 0.90039 |  |  |  | 0.88 |  |  | 3 |  |  |  | 3
| A | V | Q | rr |  | Q１ | 1単位→% ×102 Q1 | [15 empty] | 4 |  |  |  | 4
| 0.076 | 0.40957 | 0.031128 | 0.8 | = | 0.024902 | ×102 = | 2.4902 | l/sec |  |  |  | (表)桝横勾 | 1.5 | 10 |  | 縦比率 |  | 横断比率 |  | 横断比率後 |  |  | 200 | 400 | 600 |  | 200 | 400 | 600
[11 empty] | 補正率 p= | 0.35 | 0.1 | 0.9 | 1 | 2 | 0.92778 | 0.0058824 |  |  | 0.93366
| 落下流量の算出 | [11 empty] | 1 | 1 | 1 |  |  | 0 |  |  |  |  | 補正率 p= 表項目検出 |  |  |  |  | 算出用縦断勾配補正表
| h1=桝上流部 h h2=桝下流部h h= |  |  | 0.055 |  | 0.42 | 桝長 | h2=h1+桝長×縦断勾配 |  |  |  | 縦断勾配 | 10 | 1.1 | 1 | 桝横勾 |  | -0.0058824 | [6 empty] | 縦断勾配 |  |  |  | 1 | 2 | 3
| 落下流量 | Q=0.0104・μ・L・(h+h2)3/2 |  |  |  | μ=a2(L/h)+b2 |  | 0.056 | [15 empty] | 0.1 | 1 | 10 |  |  |  | 1.5 | 10
| L/h= | 0.365 | 0.055 | 6.6364 |  |  | 蓋 L= | 0.365 | m |  | ※道路土工 排水溝指針 S62･6月 （社）日本道路協会 44P | [6 empty] | 桝落下率 1 の算出 |  |  |  |  | 1 | 0.9 | 1 | 1.1 | 横断勾配 |  | 0.1 | 0.9 | 1
| 表より | a2=平均 |  | b2=平均 | [6 empty] | 側溝の | 係数 | 縦仕切 | 混合 | 格子 | 係数 | 係数値 | log A=1/(b1+1)×(1-(b/2)) |  |  |  |  | 2 |  |  |  | 1.5 | 1 | 1 | 1 | 1
| μ= | 0.055 | 6.6364 | 0.218 |  | 0.583 |  |  |  |  | 横断勾配 | [6 empty] | ×log(k･I･aw)-1/(b1+1)log k1 |  |  |  |  | 3 | [5 empty] | 10 | 1.1 | 1
|  | Q2=0.0104･μ・(h+h2)3/2 | [8 empty] | 10% | a1 | 0.616 | 0.636 | 0.223 | a | 1.569 | k=1/3.6×106) k1=a1√(a･g) g=9.8 |  |  |  |  | 4 | [5 empty] | 0.1 | 0.95 | 1.2
| Q2= | 0.0104 | 0.583 | 0.055 |  | 0.056 | 3/2 = | 0.000224 | l/sec |  |  | b1 | 1.323 | 1.357 | 0.93 | b | 0.373 | aw:１箇の集水面積 | [9 empty] | 2 | 1 | 1 | 1
[11 empty] | 6% | a1 | 1.2734 | 1.1965 | 0.22959 | a | 1.2631 |  |  |  | 参考 |  | 1 | 1 | 1 | 1 | 横断勾配 |  | 10 | 1.05 | 0.6
| 桝吞口長 L の算出 |  |  |  |  | mm→m | [5 empty] | b1 | 1.6148 | 1.4403 | 0.99494 | b | 0.36359 |  | 雨水桝名 |  | 横 | 縦 | 2 |  |  |  | 10 |  | 0.1 | 0.92 | 1.04
| L= | Q1 | L= | 0.024902 |  | / 103 | L= | 0.11117 | m |  | 1.5% | a1 | 2.013 | 1.827 | 0.237 | a | 0.919 |  | I型A |  | 0.47 | 0.54 | 3 |  |  |  |  | 3 | 1 | 1 | 1
|  | Q2 |  | 0.000224 | [7 empty] | b1 | 1.943 | 1.534 | 1.068 | b | 0.353 |  | I型B |  | 0.512 | 0.8 | 4 | [5 empty] | 10 | 1.05 | 0.92
[5 empty] | 桝吞口 L の確認 |  | 桝L > L 以下なので OK とする |  |  |  | 注） | S=10%,1.5%については実験で求められた値であるが、 | [6 empty] | II型A |  | 0.365 | 0.42 | [6 empty] | 0.1 | 0.78 | 1.01
[12 empty] | S=6%の a,b,a1,b1 の値は内挿によって求められている。 | [6 empty] | II型B |  | 0.512 | 0.8 | 落下率 r= 表項目算出 |  |  |  |  | 4 | 1 | 1 | 1
| 桝間隔 Ls 算出 |  | r*=見かけ落下率比率値 r=表から平均比率値 p=表から比率補正値 | [12 empty] | 通常は平均値使用 |  |  | 500型 |  | 0.365 | 0.42 |  | 100 | 200 | 300 |  |  | 10 | 1.4 | 0.95
|  |  | r1=r*･p | 0.70155 |  | 0.93 | 0.65244 |  |  |  | 側溝の | 係数 | 縦断勾配 | [5 empty] | 540型 |  | 0.365 | 0.42 | 1 | 0.58 | 0.75 | 0.88
|  |  |  | 0.67061 |  | 0.93 | 0.62367 | 平均 r= | 0.64 |  | 横断勾配 |  | 1% | 2% | 4% | 6% | 平均 |  | 610型 |  | 0.51 | 0.51 | 2 | 0.45 | 0.63 | 0.7
| Ls= | r×Q1 l/sec | = | 0.64 |  | 2.4902 | Ls= | 30.299 | m |  | 10% | a2 | 0.008 | 0.007 | 0.005 | 0.004 | 0.0055 |  | 650-A型 |  | 0.53 | 0.38 | 3 | 0.45 | 0.63 | 0.7
|  | q |  | 0.0526 | [7 empty] | b2 | 0.197 | 0.208 | 0.231 | 0.21 | 0.218 |  | 650-B型 |  | 0.497 | 0.797 | 4 | 0.74 | 0.86 | 0.88
[11 empty] | 1.5% | a2 | -0.00063 | -0.00246 |  |  |  |  | II型C |  | 0.83 | 0.51
|  | 桝最大間隔は 30 mとしている |  |  | 桝間隔 Ls の確認 |  | 30m以上あるので、30m配置でOK |  |  |  |  | b2 | 0.173 | 0.453 |  |  |  |  | II型D |  | 0.46 | 0.88
[19 empty] | 670-680 |  | 0.47 | 0.54